## SmartIMUDev_PIN
PORT |  | AF0 | AF1 |  | AF2 |  |  | AF3 |  | AF4 |  | AF5 |  | AF6 | AF7 |  | AF8 | AF9 |  |  |  | AF10 | AF12 | ADC | DAC | 配置
|  | SYS | TIM1 | TIM2 | TIM3 | TIM4 | TIM5 | TIM8 | TIM9 | I2C1 | I2C2 | SPI1 | SPI2 | SPI3 | USART1 | USART3 | USART6 | CAN1 | CAN2 | TIM13 | TIM14 | OTG_FS | SDIO
PA | 0 |  |  | CH1 / ETR |  |  | CH1 | ETR | [15 empty] | ADC123_IN0 |  | X | UWB_IRQ
| 1 |  |  | CH2 |  |  | CH2 | [16 empty] | ADC123_IN1 |  | X | IMU_INT
| 2 |  |  | CH3 |  |  | CH3 |  | CH1 | [14 empty] | ADC123_IN2 |  | X | UWB_RST
| 3 |  |  | CH4 |  |  | CH4 |  | CH2 | [14 empty] | ADC123_IN3 |  | X | UWB_EXT
| 4 | [10 empty] | NSS |  | NSS | [9 empty] | ADC12_IN4 | DAC1_OUT | X | UWB_CSD
| 5 |  |  | CH1 / ETR |  |  |  | CH1N |  |  |  | SCK | [11 empty] | ADC12_IN5 | DAC2_OUT | X | UWB_SCK
| 6 |  | BKIN |  | CH1 |  |  | BKIN |  |  |  | MISO | [7 empty] | CH1 |  |  |  | ADC12_IN6 |  | X | UWB_SDO
| 7 |  | CH1N |  | CH2 |  |  | CH1N |  |  |  | MOSI | [8 empty] | CH1 |  |  | ADC12_IN7 |  | X | UWB_SDI
| 8 | MCO1 | CH1 | [11 empty] | CK | [6 empty] | SOF |  |  |  | X | MEM_CSF
| 9 |  | CH2 | [11 empty] | TX | [6 empty] | VBUS |  |  |  | X | USB_VB
| 10 |  | CH3 | [11 empty] | RX | [6 empty] | ID |  |  |  | X | USB_ID
| 11 |  | CH4 | [11 empty] | CTS |  |  | RX |  |  |  | DM |  |  |  | X | USB_DM
| 12 |  | ETR | [11 empty] | RTS |  |  | TX |  |  |  | DP |  |  |  | X | USB_DP
| 13 | JTMS | [23 empty] | X | SWDIO
| 14 | JTCK | [23 empty] | X | SWCLK
| 15 | JTDI |  | CH1 / ETR | [7 empty] | NSS |  | NSS | [11 empty] | X | IMU_CSM
PB | 0 |  | CH2N |  | CH3 |  |  | CH2N | [15 empty] | ADC12_IN8 |  | X | MEM_HOD
| 1 |  | CH3N |  | CH4 |  |  | CH3N | [15 empty] | ADC12_IN9 |  | X | ADC
| 2 | BOOT | [23 empty] | X | KEY
| 3 | JTDO |  | CH2 | [7 empty] | SCK |  | SCK | [11 empty] | O | IMU_SCK
| 4 | JTRST |  |  | CH1 | [6 empty] | MISO |  | MISO | [11 empty] | O | IMU_SDO
| 5 |  |  |  | CH2 |  |  |  |  | SMBA |  | MOSI |  | MOSI |  |  |  |  | RX | [6 empty] | O | IMU_SDI
| 6 |  |  |  |  | CH1 |  |  |  | SCL |  |  |  |  | TX |  |  |  | TX | [6 empty] | X | UART_TX
| 7 |  |  |  |  | CH2 |  |  |  | SDA |  |  |  |  | RX | [10 empty] | X | UART_RX
| 8 |  |  |  |  | CH3 |  |  |  | SCL | [7 empty] | RX |  |  |  |  | D4 |  |  | O | EXPAND
| 9 |  |  |  |  | CH4 |  |  |  | SDA |  |  | NSS |  |  |  |  | TX |  |  |  |  | D5 |  |  | O | EXPAND
| 10 |  |  | CH3 | [6 empty] | SCL |  | SCK |  |  | TX | [9 empty] | O | EXPAND
| 11 |  |  | CH4 | [6 empty] | SDA |  |  |  |  | RX | [9 empty] | O | EXPAND
| 12 |  | BKIN | [7 empty] | SMBA |  | NSS | [5 empty] | RX | [6 empty] | X | MEM_WP
| 13 |  | CH1N | [9 empty] | SCK | [5 empty] | TX | [6 empty] | X | MEM_SCK
| 14 |  | CH2N |  |  |  |  | CH2N |  |  |  |  | MISO | [12 empty] | X | MEM_SDO
| 15 | RTC | CH3N |  |  |  |  | CH3N |  |  |  |  | MOSI | [12 empty] | X | MEM_SDI
PC | 0 | [22 empty] | ADC123_IN10 |  | O | EXPAND
| 1 | [22 empty] | ADC123_IN11 |  | O | EXPAND
| 2 | [11 empty] | MISO | [10 empty] | ADC123_IN12 |  | O | EXPAND
| 3 | [11 empty] | MOSI | [10 empty] | ADC123_IN13 |  | O | EXPAND
| 4 | [22 empty] | ADC12_IN14 |  | X | UWB_WAK
| 5 | [22 empty] | ADC12_IN15 |  | O | EXPAND
| 6 |  |  |  | CH1 |  |  | CH1 | [8 empty] | TX | [5 empty] | D6 |  |  | O | EXPAND
| 7 |  |  |  | CH2 |  |  | CH2 | [8 empty] | RX | [5 empty] | D7 |  |  | O | EXPAND
| 8 |  |  |  | CH3 |  |  | CH3 | [8 empty] | CK | [5 empty] | D0 |  |  | X | SD_D0
| 9 | MCO2 |  |  | CH4 |  |  | CH4 | [14 empty] | D1 |  |  | X | SD_D1
| 10 | [12 empty] | SCK |  | TX | [6 empty] | D2 |  |  | X | SD_D2
| 11 | [12 empty] | MISO |  | RX | [6 empty] | D3 |  |  | X | SD_D3
| 12 | [12 empty] | MOSI |  | CK | [6 empty] | CK |  |  | X | SD_CK
| 13 | [24 empty] | X | LED_R
| 14 | [24 empty] | X | LED_G
| 15 | [24 empty] | X | LED_B
PD | 2 |  |  |  | ETR | [17 empty] | CMD |  |  | X | SD_CMD

## SmartIMUDev_DMA
DMA1
| Stream 0 | Stream 1 | Stream 2 | Stream 3 | Stream 4 | Stream 5 | Stream 6 | Stream 7
Channel 0 | SPI3_RX |  | SPI3_RX | SPI2_RX | SPI2_TX | SPI3_TX |  | SPI3_TX
Channel 1 | I2C1_RX |  |  |  |  | I2C1_RX | I2C1_TX | I2C1_TX
Channel 2 | TIM4_CH1 |  | I2S3_EXT_RX | TIM4_CH2 | I2S2_EXT_TX | I2S3_EXT_TX |  | TIM4_CH3
Channel 3 | I2S3_EXT_RX | TIM2_CH3 | I2C3_RX | I2S2_EXT_RX | I2C3_TX | TIM2_CH1 | TIM2_CH2/CH4 | TIM2_CH4
Channel 4 | UART5_RX | USART3_RX | UART4_RX | USART3_TX | UART4_TX | USART2_RX | USART2_TX | UART5_TX
Channel 5 | UART8_TX | UART7_TX | TIM3_CH4 | UART7_RX | TIM3_CH1 | TIM3_CH2 | UART8_RX | TIM3_CH3
Channel 6 | TIM5_CH3 | TIM5_CH4 | TIM5_CH1 | TIM5_CH4 | TIM5_CH2
Channel 7 |  |  | I2C2_RX | I2C2_RX | USART3_TX | DAC1 | DAC2 | I2C2_TX
DMA2
| Stream 0 | Stream 1 | Stream 2 | Stream 3 | Stream 4 | Stream 5 | Stream 6 | Stream 7
Channel 0 | ADC1 | SAI_A | TIM8_CH1/CH2/CH3 | SAI1_A | ADC1 | SAI1_B | TIM1_CH1/CH2/CH3
Channel 1 |  | DCMI | ADC2 | ADC2 | SAI1_B | SPI6_TX | SPI6_RX | DCMI
Channel 2 | ADC3 | ADC3 |  | SPI5_RX | SPI5_TX | CRYP_OUT | SRPY_IN | HASH_IN
Channel 3 | SPI1_RX |  | SPI1_RX | SPI1_TX |  | SPI1_TX
Channel 4 | SPI4_RX | SPI4_TX | USART1_RX | SDIO |  | USART1_RX | SDIO | USART1_TX
Channel 5 |  | USART6_RX | USART6_RX | SPI4_RX | SPI4_TX |  | USART6_TX | USART6_TX
Channel 6 |  | TIM1_CH1 | TIM1_CH2 | TIM1_CH1 | TIM1_CH4 |  | TIM1_CH3
Channel 7 |  |  | TIM8_CH1 | TIM8_CH2 | TIM8_CH3 | SPI5_RX | SPI5_TX | TIM8_CH4